## troškovnik
R.br. | Naziv stavke | Jed. mjere | Količina | Jed. cijena | Cijena bez PDV | Cijena s PDV-om
UKUPNO
1. NAJAM RASHLADNIKA VODE RASHLADNOG UČINKA
1 | Qhl=152 kW, proizvod Ferroli tip RGA IR 160.2 VB AS 0M5-G052Temperatura vode: 7/12°CTemperatura okoline: 35°CUlazna snaga: 59,2 kWDužina: 3350 mm, Širina: 1150 mm, Visina: 2200mm | tje | 12
2. USLUGA TRANSPORTA
1 | do objekta i sa objekta, temanipulacije rashladnim uređajem | kpl | 1
3. PRIPREMNI RADOVI
1 | za spajanje fleksibilnihrashladnih crijeva sa rashladnika vode napostojeći cjevovod | kpl | 1
4. NAMJEŠTANJE RASHLADNOG UREĐAJA
1 | na lokaciju kod postojećeh chillera na etaži prizemlje u vanjskom prostoru, te montaža i spajanje fleksibilnim tlačnim cjevovodom od rashladnika prema strojarnic | kpl | 1
5. NAJAM FLEKSIBILNIH CRIJEVA
1 | 4" u ukupnoj dužini 20 m (10 m polaz/10 povrat) uključivo pripadajući spojni pribor (prirubnice, kontra prirubnice, Storz spojnice, Kamlok spojnice i sl.) | kpl | 1